## Sheet1
KEYCODE	KEY	SCANCODE
0
1
2
3
4
5
6
7
8	BACKSPACE	0x66
9	TABLE	0x0D
A	ENTER	0x5A
B
C
D
E
F
10	P0	0x70
11	P1	0x69
12	P2	0x72
13	P3	0x7A
14	P4	0x6B
15	P5	0x73
16	P6	0x74
17	P7	0x6C
18	P8	0x75
19	P9	0x7D
1A	CAPSLOCK	0x58
1B	ESC	0x76
1C	NUMLOCK	0x77
1D	P-	0x7B
1E	P.	0x71
1F	P+	0x79
20	SPACE	0x29
21	CTRL	0x14
22	ALT	0x11
23	SHIFT	0x12
24	APP	0xE0, 0x1F
25
26
27	'	0x52
28	←	0xE0, 0x6B
29	↓	0xE0, 0x72
2A	→	0xE0, 0x74
2B	↑	0xE0, 0x75
2C	,	0x41
2D	-	0x4E
2E	.	0x49
2F	/	0x4A
30	0	0x45
31	1	0x16
32	2	0x1E
33	3	0x26
34	4	0x25
35	5	0x2E
36	6	0x36
37	7	0x3D
38	8	0x3E
39	9	0x46
3A
3B	;	0x4C
3C
3D	=	0x55
3E	P*	0x7C
3F	P/	0xE0, 0x4A
40
41	A	0x1C
42	B	0x32
43	C	0x21
44	D	0x23
45	E	0x24
46	F	0x2B
47	G	0x34
48	H	0x33
49	I	0x43
4A	J	0x3B
4B	K	0x42
4C	L	0x4B
4D	M	0x3A
4E	N	0x31
4F	O	0x44
50	P	0x4D
51	Q	0x15
52	R	0x2D
53	S	0x1B
54	T	0x2C
55	U	0x3C
56	V	0x2A
57	W	0x1D
58	X	0x22
59	Y	0x35
5A	Z	0x1A
5B	[	0x54
5C	\	0x5D
5D	]	0x5B
5E	PAGEUP	0xE0, 0x7D
5F	PAGEDOWN	0xE0, 0x7A
60	`	0x0E
61	F1	0x05
62	F2	0x06
63	F3	0x04
64	F4	0x0C
65	F5	0x03
66	F6	0x0B
67	F7	0x83
68	F8	0x0A
69	F9	0x01
6A	F10	0x09
6B	F11	0x78
6C	F12	0x07
6D
6E	HOME	0xE0, 0x6C
6F	END	0xE0, 0x69
70	MENU	0xE0, 0x2F
71	RCTRL	0xE0, 0x14
72	RALT	0xE0, 0x11
73	RSHIFT	0x59
74	RAPP	0xE0, 0x27
75	ML
76	MR
77	MM
78	SL	Moue / Movement
79	SD
7A	SR
7B	SU
7C	M4
7D	M5
7E	INSERT	0xE0, 0x70
7F	DEL	0xE0, 0x71